## Hoja1
Comment | Designator | Footprint | JLCPCB Part #（optional）
ICSP | J4 | 2x03P 2.54mm Pin header | C192301
| C6,C4 | 4.7uF 0805 Capacitor | C1779
Keyboard backlight | D3,D18,D13,D9,D17,D6,D7,D15,D11,D2,D19,D14,D16,D12,D4,D8,D10,D5,D1 | D=3mm THT White led | C2895458
| R2,R31,R32,R30,R3,R34,R29,R22,R26,R16,R19,R12,R9,R14,R13,R27,R25,R23,R17,R24,R21,R15,R20,R10,R18,R11 | 1K 1206 Resistor | C4410
NMOS transistors | Q6,Q7,Q13,Q3,Q15,Q11,Q12,Q10,Q1,Q9,Q2,Q8,Q4,Q14,Q5 | SI2306 | C2909908
| D20,D23,D22,D24,D21 | 1206 White LED | C412285
| D33,D29,D28,D27,D26,D30,D31,D25,D32 | 1206 Orange LED | C2764895
Keyboard switches | SW1,SW2,SW3,SW4,SW5,SW6,SW7,SW8,SW9,SW10,SW11,SW12,SW13,SW14,SW15,SW16,SW17,SW18,SW19 | MX | C5120587
| R42,R37,R40,R39,R38,R35,R36,R41,R43 | 220 1206 Resistor | C229449
| R4,R6,R8,R7,R33,R28,R1,R5 | 10k 1206 Resistor | C17902
| R44,R45 | 5.1K 0603 Resistor | C23186
Reverse polarity protection | D34 | MBR0520LT1G | C23848
| U1 | PCF8575 SOIC-24 (P=1.27mm) | C2652278
| C9,C3,C5,C7,C8 | 100nF 0805 Capacitor | C28233
USB to Serial | U3 | CH340C SOIC-16 (P=1.27mm) | C84681
| R46,R47 | 1K 0603 Resistor | C21190
| C1 | 1nF 0805 Capacitor | C46653
| C2 | 1uF 0805 Capacitor | C28323
USBC Receptacle | J3 | GT-USB-7010ASV USB-C Receptacle | C2988369
Microcontroller | U2 | ATMEGA-328PAU TQFP-32 (P=0.8mm) | C14877